## Sheet1
考点 | 题型 | 问题 | A选项 | B选项 | C选项 | D选项 | 答案 | 答案速查
网络架构演进 | 单选 | 在5G网络架构中，以下选项哪一项是AMF的功能？（ ） | 注册管理 | 漫游功能 | 会话的建立修改删除 | 下行数据的通知 | A | 注册管理
工程实践仿真 | 单选 | 单模光纤是（ ）光纤。 | 阶跃型 | 渐变型 | 梯度型 | 自聚焦型 | A | 阶跃型
关键技术及应用 | 单选 | Network Slicing技术中，当用户同时接入多个切片时，其可以分为两种架构，其一为独立架构，另外一种是（ ）。 | 共享架构 | 非独立架构 | 物理架构 | 子网架构 | A | 共享架构
基站SA开通与调测 | 单选 | 下列哪个因素不影响AAU正常接入（ ） | 对应的HBPOD板卡状态为未初始化状态 | DCPD给AAU供电的开关未闭合 | 对应的光模块插反了 | 修改了小区物理ID列表 | D | 修改了小区物理ID列表
关键技术及应用 | 单选 | 5G技术中，用于提升接入用户数的技术是( ) | CDMA | Massive CA | NOMA | Massive MIMO | C | NOMA
5G协议与信令 | 单选 | 5G NR系统中，SPS配置使用如下哪种RNTI加扰PDCCH进行资源调度( ) | CS-RNTI | C-RNTI | RA-RANTI | SPS C-RNTI | A | CS-RNTI
基站SA开通与调测 | 单选 | 对于大唐5G基站设备，当时钟同步时，至少需要锁定几颗卫星（ ） | 5 | 4 | 3 | 6 | B | 4
基站SA开通与调测 | 单选 | 对于大唐5G基站设备，AAU进行近端直连升级时，需要登录的IP地址为（ ） | 172.27.245.100 | 172.27.245.91 | 172.27.45.250 | 172.27.245.92 | C | 172.27.45.250
工程实践仿真 | 单选 | 大唐5G基站设备-EMB6116,HBPOD板卡不具备的功能是（） | 系统同步功能 | L2 处理功能 | 物理层处理功能 | 与BBU内部各板卡之间的业务、信令交换处理功能 | D | 与BBU内部各板卡之间的业务、信令交换处理功能
基站SA开通与调测 | 单选 | 对于大唐5G基站设备，HSCTD板卡插在0槽位，则其登录的物理IP地址为（ ） | 172.27.245.92 | 172.27.45.250 | 172.27.245.100 | 172.27.245.91 | D | 172.27.245.91
设备安装规范 | 单选 | 对于大唐5G设备EMB6116，HDPSD输出电压为多少伏特？（ ） | 48 | 12 | 5 | 24 | B | 12
常见参数介绍 | 单选 | 5G NR系统中，下列哪个选项中的PRACH配置周期不正确（ ） | 60ms | 160ms | 40ms | 10ms | A | 60ms
关键技术及应用 | 单选 | 在超密集组网的场景中，（ ）是解决边界效应的关键。 | 全频谱接入 | 小区虚拟化 | 软扇区 | 回传技术 | B | 小区虚拟化
工程实践仿真 | 单选 | IP地址分为（ ）两部分。 | 网络号和端口号 | 超网号和端口地址 | 超网号和子网号 | 网络号和主机号 | D | 网络号和主机号
基站SA开通与调测 | 单选 | 对于大唐5G基站设备维护时，当传输状态正常时，HSCTD指示灯GE Ofp1应显示为（ ） | 不亮 | 常亮 | 快闪 | 慢闪 | D | 慢闪
网络架构演进 | 单选 | 在5G网络架构中，我们所提到的软件和硬件解耦主要通过下面哪种技术实现？（ ） | SDN | 移动边缘计算 | 切片技术 | NFV | D | NFV
基站SA开通与调测 | 单选 | 对于大唐64TR AAU，小区降质的定义是？（ ） | AAU有三分之一或者三分之一以上通道故障即可造成小区降质； | AAU有8个以上通道故障即可造成小区降质； | AAU有二分之一或者二分之一以上通道故障即可造成小区降质； | AAU有四分之一或者四分之一以上通道故障即可造成小区降质； | D | AAU有四分之一或者四分之一以上通道故障即可造成小区降质；
NR原理与关键技术 | 单选 | 5G控制信道资源调度的基本单位CCE与REG之间的正确关系为 （ ） | 1CCE = 6REG | 1CCE = 7REG | 1CCE = 8REG | 1CCE = 9REG | A | 1CCE = 6REG
5G协议与信令 | 单选 | 5G NR系统中基于基站间Xn链路切换，源基站侧向目标基站发送第一条信令为（ ） | HandoverRequestAcknowledge | HandoverRequired | HandoverRequest | SNStatusTransfer | C | HandoverRequest
NR原理与关键技术 | 单选 | 在通信系统中，当无线电波遇到远大于波长的障碍物表面时，会产生（ ）现象 | 直射 | 绕射 | 反射 | 散射 | C | 反射
5G协议与信令 | 单选 | 5G NR系统RRC重建成功流程，若UE上下文不能被恢复，基站会触发哪条信令（ ） | RRC Reject | RRCestablishment | RRC Setup | 不回任何消息 | C | RRC Setup
5G协议与信令 | 单选 | 5G NR系统中，关于随机接入的目的描述错误的是（ ） | 获取C-RNTI，基站识别UE的标识 | 获取MSG3的资源 | 实现UE和gNB之间的上行同步 | 实现UE和gNB之间的下行同步 | D | 实现UE和gNB之间的下行同步
网络架构演进 | 单选 | 5G核心网架构采用（ ）架构。 | 网状型 | 总线型 | 星型 | 矩阵型 | B | 总线型
常见参数介绍 | 单选 | 5G NR通信系统中，小区选择的准则是（ ） | Srxlev>0或Squal<0 | Srxlev>0或Squal>0 | Srxlev>0且Squal>0 | Srxlev>0且Squal<0 | C | Srxlev>0且Squal>0
基站SA开通与调测 | 单选 | 对于大唐5G基站设备，GPS天线的工作电压为（ ） | 交流220V | 直流-48V | 直流-12V | 直流5V | D | 直流5V
NR原理与关键技术 | 单选 | 5G NR 通信系统中，CORESET在时域上最多可以使用（ ）个OFDM符号 | 1 | 4 | 2 | 3 | D | 3
设备安装规范 | 单选 | 大唐5G基站安装时，2×16平电源线长期允许载流量是（ ） | 45A | 80A | 76A | 100A | C | 76A
5G协议与信令 | 单选 | 5G NR系统中，5G基站和核心网通过（ ）接口相连。 | NG | Xn | S1 | X2 | A | NG
车联网 | 单选 | C-V2X中，车与基站之间直连通信接口是（ ） | PC5 | Xn | Ng | Uu | A | PC5
工程实践仿真 | 单选 | 关于大唐5G RAN设备（EMB6116）技术特点描述正确的是( ) | 支持NR新型帧结构、新参数集、新型编码 | 仅支持GPS、BD时钟获取方式 | 基带单板300MHz处理能力 | AAU接口仅支持25G光接口 | A | 支持NR新型帧结构、新参数集、新型编码
关键技术及应用 | 多选 | 下面有关网络切片说法正确的是（ ） | 在一个硬件基础设施切分出多个物理的端到端网络 | 每个切片之间是物理上隔离 | 每个切片之间是逻辑上隔离 | 在一个硬件基础设施切分出多个虚拟的端到端网络 | C、D | 每个切片之间是逻辑上隔离;在一个硬件基础设施切分出多个虚拟的端到端网络
设备安装规范 | 多选 | 进行5G基站安装时，关于TDAU5164N78安装最小空间要求（单位：mm），以下说法正确的是？（ ） | AAU 顶部应预留 300mm 布线和维护空间； | AAU 底部应预留 600mm 布线空间，为方便维护建议底部距地面至少1200mm； | AAU 右侧应预留 350mm 布线和维护空间； | AAU 左侧应预留 350mm 布线和维护空间； | A、B | AAU 顶部应预留 300mm 布线和维护空间；;AAU 底部应预留 600mm 布线空间，为方便维护建议底部距地面至少1200mm；
常见参数介绍 | 多选 | 5G NR系统中，关于RRM测量配置描述正确的是（ ） | 可配置测量事件基于SSB或CSI-RS | CSI-RS（SSB）触发的上报中不携带SSB（CSI-RS）的测量结果 | 测量事件支持A类、B类事件 | 测量量包括：RSRP/RSRQ/SINR | A、B、C、D | 全选
NR原理与关键技术 | 多选 | 在5G所支持的SCS中，能被所有物理信道使用的SCS是（ ） | 30KHz | 60KHz | 15KHz | 120KHz | A、C、D | 30KHz;15KHz;120KHz
网络架构演进 | 多选 | 5G SA场景下，以下属于NG-RAN的功能是（ ） | 包头压缩，加密和完整性保护 | 无线资源管理、会话管理 | QoS流映射 | 调度，传输寻呼、系统广播消息 | A、B、C、D | 全选
车联网 | 多选 | 以下哪些选项属于NR-V2X可支持传输模式（ ） | 组播 | 分播 | 广播 | 单播 | A、C、D | 组播;广播;单播
基站SA开通与调测 | 多选 | 5G网络巡检使用LMT时，随LMT同步打开的两个软件分别是（ ）。 | FTP client | FTP server | LMT | LmtAgent | B、D | FTP server;LmtAgent
NR原理与关键技术 | 多选 | 5G系统中，以下哪些应用属于URLLC场景（ ） | 视频会议 | 水电煤等基础设施计费 | 自动驾驶 | 设备远程控制 | C、D | 自动驾驶;设备远程控制
基站SA开通与调测 | 多选 | 针对大唐5G产品，进行巡检工作时，常用的工具有哪些？（ ） | NodeBSpider | uem5000 | LMT | OSP | A、B、C、D | 全选
5G协议与信令 | 多选 | 5G NR系统中，关于PCF网元功能描述正确的为（ ） | 提供控制面功能策略规则 | PCF访问与PCF相同的PLMN中的UDR | 支持统一的政策架构来管理网络行为 | 实现前端（PCF FE），以访问统一数据存储库（UDR) | A、B、C、D | 全选
常见参数介绍 | 多选 | 在5G NR中SS Block burst的时长为5ms，5ms内包含的SS Block个数与频段相关，最大个数定为L，以下说法那些正确（ ） | < 3 GHz, L = 6 | 3 GHz ~ 6 GHz, L = 8 | < 3 GHz, L = 12 | 6 GHz ~ 52.6 GHz, L = 64 | B、D | 3 GHz ~ 6 GHz, L = 8;6 GHz ~ 52.6 GHz, L = 64
关键技术及应用 | 多选 | 属于5G超密集组网应用场景有（ ）。 | 大型活动场馆 | 密集住宅区 | 商业中心 | 交通枢纽 | A、B、C、D | 全选
5G协议与信令 | 多选 | 5G SA组网下，NR小区全局标识符（NCGI)由哪些组成（ ） | gNB ID | PLMN | Cell ID | AMF ID | A、B、C | gNB ID;PLMN;Cell ID
常见参数介绍 | 多选 | 5G NR系统中，需要进行功率控制的信道/信号包括( ) | PHICH | SRS | PUSCH | CRS | B、C | SRS;PUSCH
NR原理与关键技术 | 多选 | 以下哪些属于中国运营商的5G频段( ) | 4800-4900MHz | 1880-1900MHz | 3500-3600MHz | 3400-3500MHz | A、C、D | 4800-4900MHz;3500-3600MHz;3400-3500MHz
工程实践仿真 | 多选 | 大唐5G基站产品EMB6216，HBPOF可以插在（ ）槽位。 | 3、7 | 2、6 | 0、4 | 1、5 | A、B、D | 3、7;2、6;1、5
设备安装规范 | 多选 | 大唐5G设备安装时，以下BBU竖装规范要求，描述正确的是（ ） | BBU竖装时，前方需留有800mm的维护通道 | BBU竖装双排或多排机柜安装时，机柜前后间隔≥800mm，同时需要同风向安装； | BBU竖装时，机柜后部不支持靠墙安装，与墙的可距离≤800mm | BBU竖装支持并柜或并架安装； | A、B、D | BBU竖装时，前方需留有800mm的维护通道;BBU竖装双排或多排机柜安装时，机柜前后间隔≥800mm，同时需要同风向安装；;BBU竖装支持并柜或并架安装；
考点: 5G无线网络参数规划; 题型: 判断; 问题: 在5G NR中，NZC代表随机接入前导序列长度，取值可能为838和138。（ ）; 答案: 错误 | 错误
考点: 网络架构演进; 题型: 判断; 问题: 5G的基站功能重构为CU和DU两个功能实体，CU主要处理物理层功能和实时性需求的层2功能。（ ）; 答案: 错误 | 错误
考点: 5G协议与信令; 题型: 判断; 问题: 5G系统中SRB3是当UE处于EN-DC时使用DCCH逻辑信道的特殊的RRC消息。（ ）; 答案: 正确 | 正确
考点: NR原理与关键技术; 题型: 判断; 问题: 5G NR系统中下行初始BWP占用的连续PRB资源，可以与CORESET的Type0-PDCCH CSS集合相同。（ ）; 答案: 正确 | 正确
考点: 工程实践仿真; 题型: 判断; 问题: 大唐5G产品EMB6116机框仅支持8/9/10槽位插装HBPOF单板。（ ）; 答案: 错误 | 错误
考点: 车联网; 题型: 判断; 问题: C-V2X只能采用NR实现，不能采用LTE技术实现。（ ）; 答案: 错误 | 错误
考点: 设备安装规范; 题型: 判断; 问题: 大唐5G基站设备安装时，GPS/北斗馈线的长度大于60米，需要1处接地。（ ）; 答案: 错误 | 错误
考点: NR原理与关键技术; 题型: 判断; 问题: 通信系统的作用就是将信息从信源发送到一个或多个目的地。（ ）; 答案: 正确 | 正确
考点: 5G协议与信令; 题型: 判断; 问题: 5G NR系统中，UE在RRC IDLE态和RRC INACTIVE态的寻呼标识为P-RNTI。（ ）; 答案: 错误 | 错误
考点: 工程实践仿真; 题型: 判断; 问题: 5G要求达到的峰值速率是10Gbps。（ ）; 答案: 错误 | 错误
NR原理与关键技术 | 单选 | 在5G网络中，FTP文件下载业务属于如下哪一种业务场景（ ） | 以上全部 | 超可靠低时延（URLLC） | 增强型移动宽带（eMBB） | 海量机器类（mMTC） | C | 增强型移动宽带（eMBB）
基站SA开通与调测 | 单选 | 5G SA场景下，本地cell ID的取值范围是（ ）。 | 0-127 | 0-255 | 0-63 | 0-11 | D | 0-11
5G协议与信令 | 单选 | 5G NR系统中，RRC INACTVE状态，如果要恢复业务，则会出现哪条信令（ ） | RRC connection request | RRC resume request | RRC connection reject | RRC Connection reconfiguration | B | RRC resume request
关键技术及应用 | 单选 | 5G mMTC场景下，每平方公里至少支持多少台设备？（ ） | 1万 | 1000 | 10万 | 100万 | D | 100万
设备安装规范 | 单选 | EMB6116未使用的槽位必须加装空面板，否则影响散热。下列（ ）槽位为空时需安装带导风板的空面板。 | SLOT2 | SLOT1 | SLOT3 | SLOT6 | D | SLOT6
网络架构演进 | 单选 | 5G通信系统上行频谱效率的目标是（ ）bps/Hz？ | 30 | 15 | 20 | 10 | B | 15
网络架构演进 | 单选 | 下列哪项不属于5G网络逻辑架构关键指标（ ） | 低时延 | 低功率 | 高可靠 | 高成本 | D | 高成本
5G无线网络参数规划 | 单选 | 5G NR系统中PCI取值范围为（ ） | 0-503 | 0-1007 | 1-1008 | 1-504 | B | 0-1007
NR原理与关键技术 | 单选 | 3GPP协议针对5G第一个商用版本为（ ） | R16 | R17 | R15 | R14 | C | R15
网络架构演进 | 单选 | 5G网络架构中，CU/DU分离场景下，回传一般指（ ）之间的数据传送。 | AAU-BBU | DU-CU | AAU-DU | CU-5GC | D | CU-5GC
车联网 | 单选 | 在LTE-V2X中，基于PC5接口，基站集中调度分配模式是（ ） | mod4 | mod3 | mod2 | mod5 | B | mod3
NR原理与关键技术 | 多选 | 根据自由空间传播模型可知路径损耗与以下哪些因素有关（ ） | 传播距离 | 天线增益 | 发射功率 | 工作频率 | A、D | 传播距离;工作频率
网络架构演进 | 多选 | 与4G网络相比，5G网络架构更加注重软件技术，包括了网络的（ ） | 蜂窝化 | 集中化 | 虚拟化 | 云化 | C、D | 虚拟化;云化
网络架构演进 | 多选 | 现阶段，5G网络部署方式有两种，分别是（ ） | 联合部署 | 独立部署 | 非独立部署 | 半独立部署 | B、C | 独立部署;非独立部署
设备安装规范 | 多选 | 大唐5G设备安装时，如果发现现场空开规格不满足要求，以下做法正确的是（ ） | 暂时不接电，先进行设备安装其他作业 | 上报客户现场存在的问题 | 直接对空开进行改造使其符合开通要求 | “艺高人胆大”继续接电作业 | A、B | 暂时不接电，先进行设备安装其他作业;上报客户现场存在的问题
工程实践仿真 | 多选 | 对于大唐5G产品，以下选项关于AAU的描述正确的是（ ） | AAU架构更有利于天线校准精度，减少由于线缆连接而造成的不可控因素，获得更好的波束赋型性能 | AAU集成了RRU和天线两个模块 | AAU的全称为Active Antenna Unit | AAU具有简化天面、安装方便、加快建网的优点 | A、B、C、D | 全选
NR原理与关键技术 | 多选 | 以下选项关于5G帧结构描述正确的是（ ） | slot及符号长度与scs有关 | 每个subframe的slot个数与scs相关 | 每个subframe的slot个数固定 | 特殊子帧位置灵活配置 | A、B、D | slot及符号长度与scs有关;每个subframe的slot个数与scs相关;特殊子帧位置灵活配置
网络架构演进 | 多选 | 5G的网络架构描述正确的是（ ） | 控制平面引入新的基于服务的设计思路 | 核心网抽取会话管理功能，形成独立模块SMF | 架构设计以网元功能为单位，支持网络切片 | 分布式的用户面功能UPF，无需汇聚点，支持多会话 | A、B、C、D | 全选
网络架构演进 | 多选 | 5G的架构选项（ ）是独立架构。 | 3 | 4 | 5 | 2 | C、D | 5;2
NR原理与关键技术 | 多选 | 在移动通信中对上行和下行概念理解正确的是（ ） | 上行代表从终端至基站 | 下行代表从基站至终端 | 下行代表终端至基站 | 上行代表从基站至终端 | A、B | 上行代表从终端至基站;下行代表从基站至终端
基站SA开通与调测 | 多选 | 关于5G NR PCI的描述，正确的是（ ）。 | 相邻小区间必须保证PCI模3不同； | 相邻小区间PCI模30可以相同； | 相邻小区间必须保证PCI模30不同； | 相邻小区间PCI模3可以相同； | C、D | 相邻小区间必须保证PCI模30不同；;相邻小区间PCI模3可以相同；
NR原理与关键技术 | 多选 | 5G NR系统中，关于PDCCH以下说法正确的是（ ） | 控制信道由 CCE 聚合而成 | CORESET 内，CCE-to-REG 的映射关系，仅支持非交织 | CORESET 在频域包含一组 PRBs，最小粒度为 6RB | 在时域长度为 1-3 个 OFDM 符号，在时隙中开始位置可配置 | A、C、D | 控制信道由 CCE 聚合而成;CORESET 在频域包含一组 PRBs，最小粒度为 6RB;在时域长度为 1-3 个 OFDM 符号，在时隙中开始位置可配置
工程实践仿真 | 多选 | 2020年，5G设备，NG接口支持的速率包括（ ） | 25G | 100G | 50G | 10G | A、D | 25G;10G
5G无线网络参数规划 | 多选 | 在5G NR中PRACH规划包含哪些（ ） | PRACH配置索引 | SSS配置规划 | 根序列索引 | Preamble格式规划 | A、C、D | PRACH配置索引;根序列索引;Preamble格式规划
考点: 网络架构演进; 题型: 判断; 问题: 5G SA场景下，业务转发的配置不属于UPF的功能。（ ）; 答案: 错误 | 错误
考点: 关键技术及应用; 题型: 判断; 问题: 由于高频段的波长小，高频的衍射和绕射能力都强于低频。（ ）; 答案: 错误 | 错误
5G无线网络参数规划 | 单选 | 在5G无线网络规划中使用规划软件仿真时，修改以下哪项数值不需要重新计算路损( ) | 天线型号 | 站点位置 | 天线下倾角 | 基站发射功率 | D | 基站发射功率
5G协议与信令 | 单选 | 5G NR协议栈中，以下选项中属于5G空口控制面层二协议的是( ) | PDCP | SCTP | UDP | SDAP | A | PDCP
NR原理与关键技术 | 单选 | 5G NR小区SA部署时，Initial DL BWP的BW、SCS和CP由下面哪个CORESET定义( ) | CORESET1 | CORESET3 | CORESET0 | CORESET2 | C | CORESET0
关键技术及应用 | 单选 | NR系统中，下列哪项不属于5G无线技术（ ） | 网络功能虚拟化 | 新型多址 | 大规模天线阵列 | 超密集组网 | A | 网络功能虚拟化
设备安装规范 | 单选 | 大唐5G基站设备，BBU接地线采用多少平方黄绿接地线？（ ） | 35 | 6 | 25 | 16 | D | 16
5G协议与信令 | 单选 | 5G NR系统中，对于SA场景，UE ip address allocation 功能由哪个功能模块实现？（ ） | AMF | UPF | SMF | MME | C | SMF
车联网 | 单选 | 目前工信部已经发放车联网直连通信频率，在中国车联网直连通信使用频率为（ ） | 5905~5925MHz | 5850-5925MHz | 5855-5925MHz | 5770-5850MHz | A | 5905~5925MHz
基站SA开通与调测 | 多选 | 在通信系统中，一般情况下，时延包含的内容是（ ） | 计算时延 | 传输时延 | 处理时延 | 反应时延 | B、C | 传输时延;处理时延
5G协议与信令 | 多选 | 5G NR系统中，以下哪些原因会导致RRC连接重建？（ ） | 检测到RLF | 切换失败 | 重配置失败 | 完保校验失败 | A、B、C、D | 全选
5G协议与信令 | 多选 | 5G NR系统中，MIB消息中包含以下哪些内容（ ） | 半帧指示 | PHICH配置 | 系统帧号 | SIB1的PDCCH CORESET配置 | A、C、D | 半帧指示;系统帧号;SIB1的PDCCH CORESET配置
关键技术及应用 | 多选 | 5G网络部署Massive MIMO，主要用于解决哪些问题？（ ） | 深度覆盖问题 | 穿透损耗问题 | 大容量问题 | 天面不足问题 | A、C、D | 深度覆盖问题;大容量问题;天面不足问题
5G协议与信令 | 多选 | 5G NR中， RRC状态包括哪些？（ ） | URA_CONNECTED | RRC_CONNECTED | RRC_IDLE | RRC_INACTIVE | B、C、D | RRC_CONNECTED;RRC_IDLE;RRC_INACTIVE
NR原理与关键技术 | 多选 | 5G NR中，包括哪几种 Raster（栅格）（ ） | GlobalRaster | SS Raster | ChannelRaster | measure Raster | A、B、C | GlobalRaster;SS Raster;ChannelRaster
考点: 基站SA开通与调测; 题型: 判断; 问题: 大唐5G网络版本默认的时钟源是GPS。（ ）; 答案: 正确 | 正确
考点: 5G协议与信令; 题型: 判断; 问题: 5G NR系统中，UE可通过SIB3获取同频小区重选的相关消息。（ ）; 答案: 正确 | 正确
考点: 设备安装规范; 题型: 判断; 问题: 5G的AAU设备包括天线，所以不用额外部署天线。（ ）; 答案: 正确 | 正确
常见参数介绍 | 单选 | 5G NR系统中，基于SSB的NR同频测量在measconfig里最多可以配置（ ）个SMTC窗口。 | 1 | 3 | 4 | 2 | D | 2
NR原理与关键技术 | 单选 | 以下选项中哪个不是5G下行物理信道（ ） | PCFICH | PDSCH | PBCH | PDCCH | A | PCFICH
网络架构演进 | 单选 | 目前，我国5G商用网采用的NSA组网部署方式为哪一种( ) | option3x | option7 | option7x | option3 | A | option3x
5G无线网络参数规划 | 单选 | 5G NR中若PRACH为短序列，在中低速场景，零相关配置为11，对应的Ncs为23，此时单小区需要多少个逻辑根序列（ ） | 9 | 11 | 12 | 10 | B | 11
关键技术及应用 | 多选 | 下列数据类型，哪些属于5G物联网？（ ） | 采集类数据 | 控制类数据 | 交互类数据 | 传输类数据 | A、B | 采集类数据;控制类数据
5G协议与信令 | 多选 | 5G NR系统中针对系统消息部分采用了不同的方式，其中最小系统消息包括（ ） | SIB3 | SIB2 | SIB1 | MIB | C、D | SIB1;MIB
基站SA开通与调测 | 多选 | 对于大唐5G设备，AAU版本升级前必须的检查项有哪些？（ ） | AAU能够正常接入 | 先保证链路正常，光口光纤同步 | OSP上相应处理器能连接上 | AAU与BBU连接是否正常 | A、B、C、D | 全选
考点: NR原理与关键技术; 题型: 判断; 问题: 5G中的子帧和4G中的子帧时长都是1ms。（ ）; 答案: 正确 | 正确
关键技术及应用 | 单选 | 大规模天线形成阵列技术的英文简称是（ ） | MU-MIMO | mMTC | Massive MIMO | MIMO | C | Massive MIMO
NR原理与关键技术 | 单选 | 5G NR帧结构中当采用常规CP时，一个时隙中固定有（ ）个符号。 | 20 | 14 | 12 | 6 | B | 14
5G无线网络参数规划 | 单选 | 5G NR支持（ ）种长PRACH格式。 | 3 | 4 | 8 | 9 | B | 4
车联网 | 单选 | 车联网是实现自动驾驶的必要条件，以下不属于车联网优点的为（ ） | 可增加感知范围，但感知成本会相应提升 | 提升安全性 | 可提供丰富的网联应用 | 提升交通效率 | A | 可增加感知范围，但感知成本会相应提升
设备安装规范 | 单选 | 对于大唐5G设备，单模集束光纤在BBU与AAU路由长度超过（ ）米使用。 | 80 | 40 | 100 | 60 | C | 100
考点: 基站SA开通与调测; 题型: 判断; 问题: 大唐5G基站设备-EMB6116，HBPOD板卡RUN灯快闪表示板卡正在固件升级 。（ ）; 答案: 正确 | 正确
考点: NR原理与关键技术; 题型: 判断; 问题: 智能家居属于mMTC典型应用。（ ）; 答案: 正确 | 正确
考点: 关键技术及应用; 题型: 判断; 问题: MEC是Mobile Edge Computing，即移动边缘计算。（ ）; 答案: 正确 | 正确
NR原理与关键技术 | 单选 | 在5G NR帧结构中，当SCS子载波间隔为30kHz时一个子帧包含的符号数为（ ） | 56个 | 28个 | 48个 | 14个 | B | 28个
5G协议与信令 | 单选 | 5G NR系统中，MIB一个最重要作用是通知UE如何获取（ ）消息。 | Msg2 | SIB2 | SIB1 | Msg1 | C | SIB1
考点: 车联网; 题型: 判断; 问题: 借助于人、车、路、云平台之间的全方位连接和高效信息交互。C-V2X目前正从信息服务类应用向交通安全和效率类应用发展，并将逐步向支持实现自动驾驶的协同服务类应用演进。（ ）; 答案: 正确 | 正确
NR原理与关键技术 | 单选 | 5G NR系统中，PDCCH信道采用Polar码信道编码方式，调制方式为（ ） | BPSK | 16QAM | QPSK | 64QAM | C | QPSK